## Rekapitulácia stavby
Export Komplet | [28 empty] | 2.0 | [5 empty] | False | False | {a50e66a7-30d5-4e29-9ddd-dff5e49eb3b7}
[20 empty] | >> skryté stĺpce << | [13 empty] | 0,01 | 20
[34 empty] | 0,01 | 20
|  | REKAPITULÁCIA STAVBY | [18 empty] | v --- nižšie sa nachádzajú doplnkové a pomocné údaje k zostavám --- v | [11 empty] | Návod na vyplnenie | 0,001
|  | Kód: |  |  |  |  | K74_2024 | [25 empty] | Meniť je možné iba bunky so žltým podfarbením! 1) na prvom liste Rekapitulácie stavby vyplňte v zostave a) Rekapitulácia stavby - údaje o Zhotoviteľovi (prenesú sa do ostatných zostáv aj v iných listoch) b) Rekapitulácia objektov stavby - potrebné Ostatné náklady 2) na vybraných listoch vyplňte v zostave a) Krycí list - údaje o Zhotoviteľovi, pokiaľ sa líšia od údajov o Zhotoviteľovi na Rekapitulácii stavby (údaje se prenesú do ostatných zostav v danom liste) b) Rekapitulácia rozpočtu - potrebné Ostatné náklady c) Celkové náklady za stavbu - ceny na položkách - množstvo, pokiaľ má žlté podfarbenie - a v prípade potreby poznámku (tá je v skrytom stĺpci) | 0,01
|  | Stavba: |  |  |  |  | Ul. Kittenbergera a ul. Sv. Michala, Levice - chodníky | [26 empty] | 0,01
|  | JKSO: | [13 empty] | KS: | [17 empty] | 0,01
|  | Miesto: |  |  |  |  | Levice | [8 empty] | Dátum: |  | 29.11. 2024 | [15 empty] | 0,01
0,01
|  | Objednávateľ: | [13 empty] | IČO: | [17 empty] | 0,01
|  |  | Mesto Levice | [12 empty] | IČ DPH: | [17 empty] | 0,01
0,01
|  | Zhotoviteľ: | [13 empty] | IČO: |  | Vyplň údaj | [15 empty] | 0,01
|  |  | Vyplň údaj | [12 empty] | IČ DPH: |  | Vyplň údaj | [15 empty] | 0,01
False
|  | Projektant: | [13 empty] | IČO: | [17 empty] | False
[16 empty] | IČ DPH: | [17 empty] | True
0,01
|  | Spracovateľ: | [13 empty] | IČO: | [17 empty] | 0,01
|  |  | DAQE Slovakia s.r.o. | [12 empty] | IČ DPH: | [17 empty] | True
Poznámka:
|  | Cena bez DPH | [13 empty] | 0
[8 empty] | Sadzba dane |  |  | Základ dane |  |  |  |  | Výška dane
|  | DPH |  | základná |  |  |  | 20% |  |  | 0 |  |  |  |  | 0
|  |  |  | znížená |  |  |  | 20% |  |  | 0 |  |  |  |  | 0
|  |  |  | zákl. prenesená |  |  |  | 20% |  |  | 0 |  |  |  |  | 0
|  |  |  | zníž. prenesená |  |  |  | 20% |  |  | 0 |  |  |  |  | 0
|  |  |  | nulová |  |  |  | 0% |  |  | 0 |  |  |  |  | 0
|  | Cena s DPH | [6 empty] | v |  |  | EUR |  |  |  | 0
|  | Projektant | [11 empty] | Spracovateľ
|  | Dátum a podpis: | [7 empty] | Pečiatka |  |  |  | Dátum a podpis: |  |  | Pečiatka
|  | Objednávateľ | [11 empty] | Zhotoviteľ
|  | Dátum a podpis: | [7 empty] | Pečiatka |  |  |  | Dátum a podpis: |  |  | Pečiatka
REKAPITULÁCIA OBJEKTOV STAVBY
| Kód: | [6 empty] | K74_2024
| Stavba: | [6 empty] | Ul. Kittenbergera a ul. Sv. Michala, Levice - chodníky
| Miesto: | [6 empty] | Levice | [6 empty] | Dátum: |  | 29.11. 2024
| Objednávateľ: | [6 empty] | Mesto Levice | [6 empty] | Projektant: | [5 empty] | Informatívne údaje z listov zákaziek
| Zhotoviteľ: | [13 empty] | Spracovateľ: |  | DAQE Slovakia s.r.o.
| Kód |  |  |  | Popis | [7 empty] | Cena bez DPH [EUR] |  |  |  |  | Cena s DPH [EUR] | Typ |  | z toho Ostat. náklady [EUR] | DPH [EUR] | Normohodiny [h] | DPH základná [EUR] | DPH znížená [EUR] | DPH základná prenesená [EUR] | DPH znížená prenesená [EUR] | Základňa DPH základná | Základňa DPH znížená | Základňa DPH zákl. prenesená | Základňa DPH zníž. prenesená | Základňa DPH nulová
| Náklady z rozpočtov | [11 empty] | 0 |  |  |  |  | 0 |  |  | 0 | 0 | 0 | 0 | 0 | 0 | 0 | 0 | 0 | 0 | 0 | 0 |  | D | 0 |  | IMPORT | {a50e66a7-30d5-4e29-9ddd-dff5e49eb3b7} | {00000000-0000-0000-0000-000000000000}
/ |  | K74_2024 |  |  |  | Ul. Kittenbergera a ul. Sv. Michala, Levice - chodníky_CU-2024 | [6 empty] | 0 |  |  |  |  | 0 | STA |  | 0 | 0 | 0 | 0 | 0 | 0 | 0 | 0 | 0 | 0 | 0 | 0 |  |  | 1 | ###NOINSERT### | IMPORT | {a50e66a7-30d5-4e29-9ddd-dff5e49eb3b7} | {00000000-0000-0000-0000-000000000000}

## K74_2024 - Ul. Kittenberg...
[9 empty] | >> skryté stĺpce << | [9 empty] | {a50e66a7-30d5-4e29-9ddd-dff5e49eb3b7}
0
| KRYCÍ LIST ROZPOČTU | [8 empty] | v --- nižšie sa nachádzajú doplnkové a pomocné údaje k zostavám --- v | [8 empty] | False
Stavba:
Ul. Kittenbergera a ul. Sv. Michala, Levice - chodníky
| JKSO: |  |  |  |  | KS:
| Miesto: |  | Levice |  |  | Dátum: | 29.11. 2024
| Objednávateľ: |  |  |  |  | IČO:
|  | Mesto Levice |  |  |  | IČ DPH:
| Zhotoviteľ: |  |  |  |  | IČO: | Vyplň údaj
|  | Vyplň údaj |  |  |  | IČ DPH: | Vyplň údaj
| Projektant: |  |  |  |  | IČO:
IČ DPH:
| Spracovateľ: |  |  |  |  | IČO:
|  | DAQE Slovakia s.r.o. |  |  |  | IČ DPH:
Poznámka:
| Cena bez DPH | [5 empty] | 0
|  |  | Základ dane |  |  | Sadzba dane | Výška dane
| DPH | základná | 0 |  |  | 20% | 0
|  | znížená | 0 |  |  | 20% | 0
|  | zákl. prenesená | 0 |  |  | 20% | 0
|  | zníž. prenesená | 0 |  |  | 20% | 0
|  | nulová | 0 |  |  | 0% | 0
| Cena s DPH |  |  | v | EUR |  | 0
| Projektant |  |  | Spracovateľ
| Dátum a podpis: |  | Pečiatka | Dátum a podpis: |  |  | Pečiatka
| Objednávateľ |  |  | Zhotoviteľ
| Dátum a podpis: |  | Pečiatka | Dátum a podpis: |  |  | Pečiatka
REKAPITULÁCIA ROZPOČTU
Stavba:
Ul. Kittenbergera a ul. Sv. Michala, Levice - chodníky
Miesto: |  |  | Levice |  |  | Dátum: | 29.11. 2024
Objednávateľ: |  |  | Mesto Levice |  |  | Projektant:
Zhotoviteľ: |  |  | Vyplň údaj |  |  | Spracovateľ: | DAQE Slovakia s.r.o.
Kód dielu - Popis | [6 empty] | Cena celkom [EUR]
Náklady z rozpočtu | [6 empty] | 0 | [12 empty] | -1
| HSV - Práce a dodávky HSV | [5 empty] | 0
| 1 - Zemné práce | [5 empty] | 0
| 2 - Zakladanie | [5 empty] | 0
| 3 - Zvislé a kompletné konštrukcie | [5 empty] | 0
| 5 - Komunikácie | [5 empty] | 0
| 8 - Rúrové vedenie | [5 empty] | 0
| 9 - Ostatné konštrukcie a práce-búranie | [5 empty] | 0
| 99 - Presun hmôt HSV | [5 empty] | 0
| PSV - Práce a dodávky PSV | [5 empty] | 0
| 783 - Nátery | [5 empty] | 0
| VRN - Vedľajšie rozpočtové náklady | [5 empty] | 0
ROZPOČET
Stavba:
Ul. Kittenbergera a ul. Sv. Michala, Levice - chodníky
Miesto: |  |  | Levice |  |  | Dátum: | 29.11. 2024
Objednávateľ: |  |  | Mesto Levice |  |  | Projektant:
Zhotoviteľ: |  |  | Vyplň údaj |  |  | Spracovateľ: | DAQE Slovakia s.r.o.
PČ | Typ | Kód | Popis | MJ | Množstvo | J.cena [EUR] | Cena celkom [EUR] | Cenová sústava |  |  | DPH | J. Nh [h] | Nh celkom [h] | J. hmotnosť [t] | Hmotnosť celkom [t] | J. suť [t] | Suť Celkom [t]
Náklady z rozpočtu | [6 empty] | 0 | [5 empty] | 0 |  | 803.0479 |  | 364.224 |  | D | -1 | [10 empty] | 0
| D | HSV | Práce a dodávky HSV |  |  |  | 0 | [5 empty] | 0 |  | 803.0427 |  | 364.224 | 1 | D | 0 |  |  |  | ROZPOCET | [6 empty] | 0
| D | 1 | Zemné práce |  |  |  | 0 | [5 empty] | 0 |  | 2.6831 |  | 364.224 | 1 | D | 1 |  |  |  | ROZPOCET | [6 empty] | 0
1 | K | 113107142.S | Odstránenie krytu asfaltového v ploche do 200 m2, hr. nad 50 do 100 mm, -0,18100t | m2 | 28 |  | 0 |  |  |  | znížená |  | 0 | 0 | 0 | 0.181 | 5.068 | 4 | K | 2 |  |  |  | ROZPOCET | 0 | 0 | 0 | 0 | 0 | 2 | 0 | 4 | -828619839
| VV |  | "vybúranie asfaltového krytu hr. 100 mm - vozovka"28 |  | 28 | [13 empty] | VV | 2 | 2 | True | 0 | ROZPOCET
| VV |  | Súčet |  | 28 | [13 empty] | VV | 2 | 4 | True | 1 | ROZPOCET
2 | K | 113107241.S | Odstránenie krytu v ploche nad 200 m2 asfaltového, hr. vrstvy do 50 mm, -0,09800t | m2 | 1012 |  | 0 |  |  |  | znížená |  | 0 | 0 | 0 | 0.098 | 99.176 | 4 | K | 2 |  |  |  | ROZPOCET | 0 | 0 | 0 | 0 | 0 | 2 | 0 | 4 | 1847683849
| VV |  | "odstránenie krytu z liateho asfaltu hr. 30 mm - chodník"1012 |  | 1012 | [13 empty] | VV | 2 | 2 | True | 0 | ROZPOCET
| VV |  | Súčet |  | 1012 | [13 empty] | VV | 2 | 4 | True | 1 | ROZPOCET
3 | K | 113206111.S | Vytrhanie obrúb betónových, s vybúraním lôžka, z krajníkov alebo obrubníkov stojatých, -0,14500t | m | 76 |  | 0 |  |  |  | znížená |  | 0 | 0 | 0 | 0.145 | 11.02 | 4 | K | 2 |  |  |  | ROZPOCET | 0 | 0 | 0 | 0 | 0 | 2 | 0 | 4 | -789587559
4 | K | 113208111.S | Vytrhanie obrúb betonových, s vybúraním lôžka, záhonových, -0,04000t | m | 367 |  | 0 |  |  |  | znížená |  | 0 | 0 | 0 | 0.04 | 14.68 | 4 | K | 2 |  |  |  | ROZPOCET | 0 | 0 | 0 | 0 | 0 | 2 | 0 | 4 | -2053335078
| VV |  | "vybúranie všetkých obrubníkov t.j. 367 m, z uvedenj dĺžky sa v nutnom rozsahu vybúrajú poškodené obrubníky (zistí sa in situ)"367 |  | 367 | [13 empty] | VV | 2 | 2 | True | 0 | ROZPOCET
| VV |  | Súčet |  | 367 | [13 empty] | VV | 2 | 4 | True | 1 | ROZPOCET
5 | K | 113307122.S | Odstránenie podkladu v ploche do 200 m2 z kameniva hrubého drveného, hr.100 do 200 mm, -0,23500t | m2 | 28 |  | 0 |  |  |  | znížená |  | 0 | 0 | 0 | 0.235 | 6.58 | 4 | K | 2 |  |  |  | ROZPOCET | 0 | 0 | 0 | 0 | 0 | 2 | 0 | 4 | 73573796
| VV |  | "odstránenie nestmelenej podkladovej vrstvy hr. 150 mm - vozovka"28 |  | 28 | [13 empty] | VV | 2 | 2 | True | 0 | ROZPOCET
| VV |  | Súčet |  | 28 | [13 empty] | VV | 2 | 4 | True | 1 | ROZPOCET
6 | K | 113307231.S | Odstránenie podkladu v ploche nad 200 m2 z betónu prostého, hr. vrstvy do 150 mm, -0,22500t | m2 | 1012 |  | 0 |  |  |  | znížená |  | 0 | 0 | 0 | 0.225 | 227.7 | 4 | K | 2 |  |  |  | ROZPOCET | 0 | 0 | 0 | 0 | 0 | 2 | 0 | 4 | -1628037275
| VV |  | "odstránenie stmelenej podkladovej vrstvy hr. 150 mm - chodník"1012 |  | 1012 | [13 empty] | VV | 2 | 2 | True | 0 | ROZPOCET
| VV |  | Súčet |  | 1012 | [13 empty] | VV | 2 | 4 | True | 1 | ROZPOCET
7 | K | 121101111.S | Odstránenie ornice s vodor. premiestn. na hromady, so zložením na vzdialenosť do 100 m a do 100m3 | m3 | 12.8 |  | 0 |  |  |  | znížená |  | 0 | 0 | 0 | 0 | 0 | 4 | K | 2 |  |  |  | ROZPOCET | 0 | 0 | 0 | 0 | 0 | 2 | 0 | 4 | 1595832739
| VV |  | "oddrnenie hr. 150 mm"12,8 |  | 12.8 | [13 empty] | VV | 2 | 2 | True | 0 | ROZPOCET
| VV |  | Súčet |  | 12.8 | [13 empty] | VV | 2 | 4 | True | 1 | ROZPOCET
8 | K | 122201101.S | Odkopávka a prekopávka nezapažená v hornine 3, do 100 m3 | m3 | 8.5 |  | 0 |  |  |  | znížená |  | 0 | 0 | 0 | 0 | 0 | 4 | K | 2 |  |  |  | ROZPOCET | 0 | 0 | 0 | 0 | 0 | 2 | 0 | 4 | -1018268718
| VV |  | "výkopy"8,5 |  | 8.5 | [13 empty] | VV | 2 | 2 | True | 0 | ROZPOCET
| VV |  | Súčet |  | 8.5 | [13 empty] | VV | 2 | 4 | True | 1 | ROZPOCET
9 | K | 122201109.S | Odkopávky a prekopávky nezapažené. Príplatok k cenám za lepivosť horniny 3 | m3 | 2.833 |  | 0 |  |  |  | znížená |  | 0 | 0 | 0 | 0 | 0 | 4 | K | 2 |  |  |  | ROZPOCET | 0 | 0 | 0 | 0 | 0 | 2 | 0 | 4 | -1380718430
| VV |  | 8,5/3 |  | 2.833 | [13 empty] | VV | 2 | 2 | True | 0 | ROZPOCET
| VV |  | Súčet |  | 2.833 | [13 empty] | VV | 2 | 4 | True | 1 | ROZPOCET
10 | K | 131201101.S | Výkop nezapaženej jamy v hornine 3, do 100 m3 | m3 | 6.07 |  | 0 |  |  |  | znížená |  | 0 | 0 | 0 | 0 | 0 | 4 | K | 2 |  |  |  | ROZPOCET | 0 | 0 | 0 | 0 | 0 | 2 | 0 | 4 | -1624111026
| VV |  | "výkop vsakovacej šachty"1,57 |  | 1.57 | [13 empty] | VV | 2 | 2 | True | 0 | ROZPOCET
| VV |  | "výkop pre pätky - zábradlie"4,5 |  | 4.5 | [13 empty] | VV | 2 | 2 | True | 0 | ROZPOCET
| VV |  | Súčet |  | 6.07 | [13 empty] | VV | 2 | 4 | True | 1 | ROZPOCET
11 | K | 131201109.S | Hĺbenie nezapažených jám a zárezov. Príplatok za lepivosť horniny 3 | m3 | 2.023 |  | 0 |  |  |  | znížená |  | 0 | 0 | 0 | 0 | 0 | 4 | K | 2 |  |  |  | ROZPOCET | 0 | 0 | 0 | 0 | 0 | 2 | 0 | 4 | 332186584
| VV |  | 6,07/3 |  | 2.023 | [13 empty] | VV | 2 | 2 | True | 0 | ROZPOCET
| VV |  | Súčet |  | 2.023 | [13 empty] | VV | 2 | 4 | True | 1 | ROZPOCET
12 | K | 167101101.S | Nakladanie neuľahnutého výkopku z hornín tr.1-4 do 100 m3 | m3 | 27.37 |  | 0 |  |  |  | znížená |  | 0 | 0 | 0 | 0 | 0 | 4 | K | 2 |  |  |  | ROZPOCET | 0 | 0 | 0 | 0 | 0 | 2 | 0 | 4 | 91035747
| VV |  | "materiál pre opätovné použitie"3,08 |  | 3.08 | [13 empty] | VV | 2 | 2 | True | 0 | ROZPOCET
| VV |  | "prebytočný materiál"(12,8+8,5+6,07)-3,08 |  | 24.29 | [13 empty] | VV | 2 | 2 | True | 0 | ROZPOCET
| VV |  | Súčet |  | 27.37 | [13 empty] | VV | 2 | 4 | True | 1 | ROZPOCET
13 | K | 162301101 | Vodorovné premiestnenie výkopku po spevnenej ceste z horniny tr.1-4, do 100 m3 na vzdialenosť do 500 m | m3 | 3.08 |  | 0 |  |  |  | znížená |  | 0 | 0 | 0 | 0 | 0 | 4 | K | 2 |  |  |  | ROZPOCET | 0 | 0 | 0 | 0 | 0 | 2 | 0 | 4 | 896945029
| VV |  | "materiál pre opätovné použitie"3,08 |  | 3.08 | [13 empty] | VV | 2 | 2 | True | 0 | ROZPOCET
| VV |  | Súčet |  | 3.08 | [13 empty] | VV | 2 | 4 | True | 1 | ROZPOCET
14 | K | 162501102.S | Vodorovné premiestnenie výkopku po spevnenej ceste z horniny tr.1-4, do 100 m3 na vzdialenosť do 3000 m | m3 | 24.29 |  | 0 |  |  |  | znížená |  | 0 | 0 | 0 | 0 | 0 | 4 | K | 2 |  |  |  | ROZPOCET | 0 | 0 | 0 | 0 | 0 | 2 | 0 | 4 | 1232222755
| VV |  | "prebytočný materiál"(12,8+8,5+6,07)-3,08 |  | 24.29 | [13 empty] | VV | 2 | 2 | True | 0 | ROZPOCET
| VV |  | Súčet |  | 24.29 | [13 empty] | VV | 2 | 4 | True | 1 | ROZPOCET
15 | K | 162501105.S | Vodorovné premiestnenie výkopku po spevnenej ceste z horniny tr.1-4, do 100 m3, príplatok k cene za každých ďalšich a začatých 12 km | m3 | 291.48 |  | 0 |  |  |  | znížená |  | 0 | 0 | 0 | 0 | 0 | 4 | K | 2 |  |  |  | ROZPOCET | 0 | 0 | 0 | 0 | 0 | 2 | 0 | 4 | 1881169272
| VV |  | "prebytočný materiál"(12,8+8,5+6,07)-3,08 |  | 24.29 | [13 empty] | VV | 2 | 2 | True | 0 | ROZPOCET
| VV |  | Súčet |  | 24.29 | [13 empty] | VV | 2 | 4 | True | 1 | ROZPOCET
| VV |  | 24,29*12 'Prepočítané koeficientom množstva |  | 291.48 | [13 empty] | VV | 2 | 2 | False | 1 | ROZPOCET
16 | K | 171201201.S | Uloženie sypaniny na skládky do 100 m3 | m3 | 24.29 |  | 0 |  |  |  | znížená |  | 0 | 0 | 0 | 0 | 0 | 4 | K | 2 |  |  |  | ROZPOCET | 0 | 0 | 0 | 0 | 0 | 2 | 0 | 4 | -402676213
| VV |  | "prebytočný materiál"(12,8+8,5+6,07)-3,08 |  | 24.29 | [13 empty] | VV | 2 | 2 | True | 0 | ROZPOCET
| VV |  | Súčet |  | 24.29 | [13 empty] | VV | 2 | 4 | True | 1 | ROZPOCET
17 | K | 171209002 | Poplatok za skladovanie - zemina a kamenivo | t | 41.293 |  | 0 |  |  |  | znížená |  | 0 | 0 | 0 | 0 | 0 | 4 | K | 2 |  |  |  | ROZPOCET | 0 | 0 | 0 | 0 | 0 | 2 | 0 | 4 | 997557202
| VV |  | 24,29*1,7 |  | 41.293 | [13 empty] | VV | 2 | 2 | True | 0 | ROZPOCET
| VV |  | Súčet |  | 41.293 | [13 empty] | VV | 2 | 4 | True | 1 | ROZPOCET
18 | K | 174101001 | Zásyp sypaninou so zhutnením jám, šachiet, rýh, zárezov alebo okolo objektov do 100 m3 | m3 | 1.57 |  | 0 |  |  |  | znížená |  | 0 | 0 | 0 | 0 | 0 | 4 | K | 2 |  |  |  | ROZPOCET | 0 | 0 | 0 | 0 | 0 | 2 | 0 | 4 | -451588004
| VV |  | "zásyp vsakovacej šachty"1,57 |  | 1.57 | [13 empty] | VV | 2 | 2 | True | 0 | ROZPOCET
| VV |  | Súčet |  | 1.57 | [13 empty] | VV | 2 | 4 | True | 1 | ROZPOCET
19 | M | 583410004400 | Štrkodrva frakcia 0-63 mm, STN EN 13242 + A1 | t | 2.669 |  | 0 |  |  |  | znížená |  | 0 | 1 | 2.669 | 0 | 0 | 8 | M | 2 |  |  |  | ROZPOCET | 0 | 0 | 0 | 0 | 0 | 2 | 0 | 4 | -2065063908
| VV |  | "zásyp vsakovacej šachty"1,57*1,7 |  | 2.669 | [13 empty] | VV | 2 | 2 | True | 0 | ROZPOCET
| VV |  | Súčet |  | 2.669 | [13 empty] | VV | 2 | 4 | True | 1 | ROZPOCET
20 | K | 181301302 | Rozprestretie ornice na svahu do sklonu 1:5, plocha do 500 m2, hr. do 150 mm | m2 | 20.5 |  | 0 |  |  |  | znížená |  | 0 | 0 | 0 | 0 | 0 | 4 | K | 2 |  |  |  | ROZPOCET | 0 | 0 | 0 | 0 | 0 | 2 | 0 | 4 | -567484433
| VV |  | "zahumusovanie hr. 150 mm"20,5 |  | 20.5 | [13 empty] | VV | 2 | 2 | True | 0 | ROZPOCET
| VV |  | Súčet |  | 20.5 | [13 empty] | VV | 2 | 4 | True | 1 | ROZPOCET
21 | K | 183405211 | Výsev trávniku hydroosevom na ornicu | m2 | 20.5 |  | 0 |  |  |  | znížená |  | 0 | 0.00064 | 0.01312 | 0 | 0 | 4 | K | 2 |  |  |  | ROZPOCET | 0 | 0 | 0 | 0 | 0 | 2 | 0 | 4 | 1740191487
22 | M | 005720001400 | Osivá tráv - semená parkovej zmesi | kg | 1.025 |  | 0 |  |  |  | znížená |  | 0 | 0.001 | 0.001025 | 0 | 0 | 8 | M | 2 |  |  |  | ROZPOCET | 0 | 0 | 0 | 0 | 0 | 2 | 0 | 4 | -1324283987
| VV |  | 20,5/20 |  | 1.025 | [13 empty] | VV | 2 | 2 | True | 0 | ROZPOCET
| VV |  | Súčet |  | 1.025 | [13 empty] | VV | 2 | 4 | True | 1 | ROZPOCET
23 | K | 181201102 | Úprava pláne v násypoch v hornine 1-4 so zhutnením | m2 | 1137.9 |  | 0 |  |  |  | znížená |  | 0 | 0 | 0 | 0 | 0 | 4 | K | 2 |  |  |  | ROZPOCET | 0 | 0 | 0 | 0 | 0 | 2 | 0 | 4 | -1486601760
| VV |  | "Úprava a zhutnenie zemnej pláne - chodník"1137,9 |  | 1137.9 | [13 empty] | VV | 2 | 2 | True | 0 | ROZPOCET
| VV |  | Súčet |  | 1137.9 | [13 empty] | VV | 2 | 4 | True | 1 | ROZPOCET
| D | 2 | Zakladanie |  |  |  | 0 | [5 empty] | 0 |  | 9.9681 |  | 0 | 1 | D | 1 |  |  |  | ROZPOCET | [6 empty] | 0
24 | K | 275313612 | Betón základových pätiek, prostý tr. C 20/25 | m3 | 4.5 |  | 0 |  |  |  | znížená |  | 0 | 2.2151 | 9.9681 | 0 | 0 | 4 | K | 2 |  |  |  | ROZPOCET | 0 | 0 | 0 | 0 | 0 | 2 | 0 | 4 | -1298511512
| VV |  | "pätky oceľového zábradlia"4,5 |  | 4.5 | [13 empty] | VV | 2 | 2 | True | 0 | ROZPOCET
| VV |  | Súčet |  | 4.5 | [13 empty] | VV | 2 | 4 | True | 1 | ROZPOCET
| D | 3 | Zvislé a kompletné konštrukcie |  |  |  | 0 | [5 empty] | 0 |  | 0.87694 |  | 0 | 1 | D | 1 |  |  |  | ROZPOCET | [6 empty] | 0
25 | K | 348171122 | Osadenie oceľového zábradlia trvalého | m | 63.5 |  | 0 |  |  |  | znížená |  | 0 | 0.00381 | 0.24194 | 0 | 0 | 4 | K | 2 |  |  |  | ROZPOCET | 0 | 0 | 0 | 0 | 0 | 2 | 0 | 4 | -1639995182
26 | M | 553560007000R | Oceľové zábradlie trojmadlové, výška 1100 mm | m | 63.5 |  | 0 |  |  |  | znížená |  | 0 | 0.01 | 0.635 | 0 | 0 | 8 | M | 2 |  |  |  | ROZPOCET | 0 | 0 | 0 | 0 | 0 | 2 | 0 | 4 | -167684907
| D | 5 | Komunikácie |  |  |  | 0 | [5 empty] | 0 |  | 587.8894 |  | 0 | 1 | D | 1 |  |  |  | ROZPOCET | [6 empty] | 0
27 | K | 564851111 | Podklad zo štrkodrviny s rozprestretím a zhutnením, po zhutnení hr. 150 mm | m2 | 1128 |  | 0 |  |  |  | znížená |  | 0 | 0.27994 | 315.7723 | 0 | 0 | 4 | K | 2 |  |  |  | ROZPOCET | 0 | 0 | 0 | 0 | 0 | 2 | 0 | 4 | -2069109025
| VV |  | "chodník"1128 |  | 1128 | [13 empty] | VV | 2 | 2 | True | 0 | ROZPOCET
| VV |  | Súčet |  | 1128 | [13 empty] | VV | 2 | 4 | True | 1 | ROZPOCET
28 | K | 564851114.S | Podklad zo štrkodrviny s rozprestretím a zhutnením, po zhutnení hr. 180 mm | m2 | 9.9 |  | 0 |  |  |  | znížená |  | 0 | 0.33446 | 3.3112 | 0 | 0 | 4 | K | 2 |  |  |  | ROZPOCET | 0 | 0 | 0 | 0 | 0 | 2 | 0 | 4 | -125356009
| VV |  | "vjazd"9,9 |  | 9.9 | [13 empty] | VV | 2 | 2 | True | 0 | ROZPOCET
| VV |  | Súčet |  | 9.9 | [13 empty] | VV | 2 | 4 | True | 1 | ROZPOCET
29 | K | 567114211.S | Podklad z podkladového betónu PB II tr. C 16/20 hr. 100 mm | m2 | 34 |  | 0 |  |  |  | znížená |  | 0 | 0.22377 | 7.6082 | 0 | 0 | 4 | K | 2 |  |  |  | ROZPOCET | 0 | 0 | 0 | 0 | 0 | 2 | 0 | 4 | 256024996
| VV |  | "vozovka pozdĺž obrubníkov"34 |  | 34 | [13 empty] | VV | 2 | 2 | True | 0 | ROZPOCET
| VV |  | Súčet |  | 34 | [13 empty] | VV | 2 | 4 | True | 1 | ROZPOCET
30 | K | 567123114.S | Podklad z kameniva stmeleného cementom, s rozprestrenm a zhutnením CBGM C 5/6, po zhutnení hr. 150 mm | m2 | 9.9 |  | 0 |  |  |  | znížená |  | 0 | 0.35338 | 3.4985 | 0 | 0 | 4 | K | 2 |  |  |  | ROZPOCET | 0 | 0 | 0 | 0 | 0 | 2 | 0 | 4 | 1929843573
| VV |  | "vjazd"9,9 |  | 9.9 | [13 empty] | VV | 2 | 2 | True | 0 | ROZPOCET
| VV |  | Súčet |  | 9.9 | [13 empty] | VV | 2 | 4 | True | 1 | ROZPOCET
31 | K | 573131103 | Postrek asfaltový infiltračný s posypom kamenivom z cestnej emulzie v množstve 1,00 kg/m2 | m2 | 34.2 |  | 0 |  |  |  | znížená |  | 0 | 0.00601 | 0.20554 | 0 | 0 | 4 | K | 2 |  |  |  | ROZPOCET | 0 | 0 | 0 | 0 | 0 | 2 | 0 | 4 | -1391641950
| VV |  | "vozovka pozdĺž obrubníkov"34,2 |  | 34.2 | [13 empty] | VV | 2 | 2 | True | 0 | ROZPOCET
| VV |  | Súčet |  | 34.2 | [13 empty] | VV | 2 | 4 | True | 1 | ROZPOCET
32 | K | 577134231.S | Asfaltový betón vrstva obrusná AC 11 O v pruhu š. do 3 m z nemodifik. asfaltu tr. II, po zhutnení hr. 40 mm | m2 | 34.2 |  | 0 |  |  |  | znížená |  | 0 | 0.10373 | 3.5476 | 0 | 0 | 4 | K | 2 |  |  |  | ROZPOCET | 0 | 0 | 0 | 0 | 0 | 2 | 0 | 4 | 801250849
| VV |  | "vozovka pozdĺž obrubníkov"34,2 |  | 34.2 | [13 empty] | VV | 2 | 2 | True | 0 | ROZPOCET
| VV |  | Súčet |  | 34.2 | [13 empty] | VV | 2 | 4 | True | 1 | ROZPOCET
33 | K | 596911144.S | Kladenie betónovej zámkovej dlažby komunikácií pre peších hr. 60 mm pre peších nad 300 m2 so zriadením lôžka z kameniva hr. 40 mm | m2 | 1128 |  | 0 |  |  |  | znížená |  | 0 | 0.0925 | 104.34 | 0 | 0 | 4 | K | 2 |  |  |  | ROZPOCET | 0 | 0 | 0 | 0 | 0 | 2 | 0 | 4 | 276511220
| VV |  | "chodník"1099,4 |  | 1099.4 | [13 empty] | VV | 2 | 2 | True | 0 | ROZPOCET
| VV |  | "reliéfna dlažba"28,6 |  | 28.6 | [13 empty] | VV | 2 | 2 | True | 0 | ROZPOCET
| VV |  | Súčet |  | 1128 | [13 empty] | VV | 2 | 4 | True | 1 | ROZPOCET
34 | M | 592460007500 | Dlažba betónová normál bezškárová hr. 60 mm, sivá | m2 | 1099.4 |  | 0 |  |  |  | znížená |  | 0 | 0.13 | 142.922 | 0 | 0 | 8 | M | 2 |  |  |  | ROZPOCET | 0 | 0 | 0 | 0 | 0 | 2 | 0 | 4 | -933312951
| VV |  | "chodník"1099,4 |  | 1099.4 | [13 empty] | VV | 2 | 2 | True | 0 | ROZPOCET
| VV |  | Súčet |  | 1099.4 | [13 empty] | VV | 2 | 4 | True | 1 | ROZPOCET
35 | M | 592460006800 | Dlažba betónová pre nevidiacich, rozmer 200x200x60 mm, červená | m2 | 21 |  | 0 |  |  |  | znížená |  | 0 | 0.138 | 2.898 | 0 | 0 | 8 | M | 2 |  |  |  | ROZPOCET | 0 | 0 | 0 | 0 | 0 | 2 | 0 | 4 | 162542560
36 | M | 592460006900 | Dlažba betónová pre nevidiacich drážková, rozmer 200x200x60 mm, červená | m2 | 7.6 |  | 0 |  |  |  | znížená |  | 0 | 0.138 | 1.0488 | 0 | 0 | 8 | M | 2 |  |  |  | ROZPOCET | 0 | 0 | 0 | 0 | 0 | 2 | 0 | 4 | -2015914889
37 | K | 596911161.S | Kladenie betónovej zámkovej dlažby komunikácií pre peších hr. 80 mm pre peších do 50 m2 so zriadením lôžka z kameniva hr. 40 mm | m2 | 9.9 |  | 0 |  |  |  | znížená |  | 0 | 0.0925 | 0.91575 | 0 | 0 | 4 | K | 2 |  |  |  | ROZPOCET | 0 | 0 | 0 | 0 | 0 | 2 | 0 | 4 | -1976770907
| VV |  | "vjazd"9,9 |  | 9.9 | [13 empty] | VV | 2 | 2 | True | 0 | ROZPOCET
| VV |  | Súčet |  | 9.9 | [13 empty] | VV | 2 | 4 | True | 1 | ROZPOCET
38 | M | 592460008300 | Dlažba betónová normál bezškárová, rozmer 200x165x80 mm, sivá | m2 | 9.9 |  | 0 |  |  |  | znížená |  | 0 | 0.184 | 1.8216 | 0 | 0 | 8 | M | 2 |  |  |  | ROZPOCET | 0 | 0 | 0 | 0 | 0 | 2 | 0 | 4 | -910633674
| VV |  | "vjazd"9,9 |  | 9.9 | [13 empty] | VV | 2 | 2 | True | 0 | ROZPOCET
| VV |  | Súčet |  | 9.9 | [13 empty] | VV | 2 | 4 | True | 1 | ROZPOCET
| D | 8 | Rúrové vedenie |  |  |  | 0 | [5 empty] | 0 |  | 1.3292 |  | 0 | 1 | D | 1 |  |  |  | ROZPOCET | [6 empty] | 0
39 | K | 242111123 | Osadenie plášťa vsakovacej šachty z betónových prefabrikátov DN 1000 | m | 2 |  | 0 |  |  |  | znížená |  | 0 | 0.02211 | 0.04422 | 0 | 0 | 4 | K | 2 |  |  |  | ROZPOCET | 0 | 0 | 0 | 0 | 0 | 2 | 0 | 4 | -370680975
40 | M | 592240009900 | Betónová šachtová skruž, DN 1000, dĺžka 1000 mm, hr. steny 90 mm | ks | 1 |  | 0 |  |  |  | znížená |  | 0 | 0.92 | 0.92 | 0 | 0 | 8 | M | 2 |  |  |  | ROZPOCET | 0 | 0 | 0 | 0 | 0 | 2 | 0 | 4 | -1746266992
41 | M | 592240012900 | Betónový kónus, DN 1000, výška 1000 mm, hr. steny 90 mm | ks | 1 |  | 0 |  |  |  | znížená |  | 0 | 0.365 | 0.365 | 0 | 0 | 8 | M | 2 |  |  |  | ROZPOCET | 0 | 0 | 0 | 0 | 0 | 2 | 0 | 4 | 40536333
| D | 9 | Ostatné konštrukcie a práce-búranie |  |  |  | 0 | [5 empty] | 0 |  | 200.296 |  | 0 | 1 | D | 1 |  |  |  | ROZPOCET | [6 empty] | 0
42 | K | 914001112R | Náklady na dočasné dopravné značenie počas realizácie stavby (zapožičanie značenia vrátane manipulačných prác) | kpl | 1 |  | 0 |  |  |  | znížená |  | 0 | 0.45367 | 0.45367 | 0 | 0 | 4 | K | 2 |  |  |  | ROZPOCET | 0 | 0 | 0 | 0 | 0 | 2 | 0 | 4 | -430010739
43 | K | 916561111 | Osadenie park. obrubníka betón., do lôžka z bet. pros. tr. C 12/15 s bočnou oporou | m | 420 |  | 0 |  |  |  | znížená |  | 0 | 0.09796 | 41.1432 | 0 | 0 | 4 | K | 2 |  |  |  | ROZPOCET | 0 | 0 | 0 | 0 | 0 | 2 | 0 | 4 | -401540005
44 | M | 5921954620 | Obrubník betónový parkový 50x200x1000 mm | ks | 420 |  | 0 |  |  |  | znížená |  | 0 | 0.026 | 10.92 | 0 | 0 | 8 | M | 2 |  |  |  | ROZPOCET | 0 | 0 | 0 | 0 | 0 | 2 | 0 | 4 | -1141347011
45 | K | 917762111 | Osadenie cest. obrubníka betónového s oporou z betónu prostého tr. C 12/15 do lôžka z betónu hr. 100 mm | m | 89 |  | 0 |  |  |  | znížená |  | 0 | 0.16403 | 14.5987 | 0 | 0 | 4 | K | 2 |  |  |  | ROZPOCET | 0 | 0 | 0 | 0 | 0 | 2 | 0 | 4 | -531582126
| VV |  | "so skosením"89 |  | 89 | [13 empty] | VV | 2 | 2 | True | 0 | ROZPOCET
| VV |  | Súčet |  | 89 | [13 empty] | VV | 2 | 4 | True | 1 | ROZPOCET
46 | M | 5921745000 | Obrubník betónový cestný so skosením 150x250x1000 mm | ks | 89 |  | 0 |  |  |  | znížená |  | 0 | 0.097 | 8.633 | 0 | 0 | 8 | M | 2 |  |  |  | ROZPOCET | 0 | 0 | 0 | 0 | 0 | 2 | 0 | 4 | 591064556
47 | K | 918101111 | Lôžko pod obrub., krajníky alebo obruby z dlažob. kociek z betónu prostého tr. C 12/15 | m3 | 22.14 |  | 0 |  |  |  | znížená |  | 0 | 2.2011 | 48.7321 | 0 | 0 | 4 | K | 2 |  |  |  | ROZPOCET | 0 | 0 | 0 | 0 | 0 | 2 | 0 | 4 | -1772012215
| VV |  | "lôžko pod cestné obrubníky"0,06*89 |  | 5.34 | [13 empty] | VV | 2 | 2 | True | 0 | ROZPOCET
| VV |  | "lôžko pod parkové obrubníky"0,04*420 |  | 16.8 | [13 empty] | VV | 2 | 2 | True | 0 | ROZPOCET
| VV |  | Súčet |  | 22.14 | [13 empty] | VV | 2 | 4 | True | 1 | ROZPOCET
48 | K | 919735111 | Rezanie existujúceho asfaltového krytu alebo podkladu hĺbky do 50 mm | m | 63.3 |  | 0 |  |  |  | znížená |  | 0 | 0 | 0 | 0 | 0 | 4 | K | 2 |  |  |  | ROZPOCET | 0 | 0 | 0 | 0 | 0 | 2 | 0 | 4 | 1088965132
| VV |  | "rezanie asfaltu hr. 50 mm"63,3 |  | 63.3 | [13 empty] | VV | 2 | 2 | True | 0 | ROZPOCET
| VV |  | Súčet |  | 63.3 | [13 empty] | VV | 2 | 4 | True | 1 | ROZPOCET
49 | M | 1116171000 | Asfaltová zálievka z cestného asfaltu (alt. Bitumax 10, Biguma TL 82 a pod.) vrátane náteru adhéznou hmotou a použitie asf. pásky Dunaflex | m | 63.3 |  | 0 |  |  |  | znížená |  | 0 | 1 | 63.3 | 0 | 0 | 8 | M | 2 |  |  |  | ROZPOCET | 0 | 0 | 0 | 0 | 0 | 2 | 0 | 4 | 912579096
| VV |  | "po rezaní asfaltu"63,3 |  | 63.3 | [13 empty] | VV | 2 | 2 | True | 0 | ROZPOCET
| VV |  | Súčet |  | 63.3 | [13 empty] | VV | 2 | 4 | True | 1 | ROZPOCET
50 | K | 935114433.S | Osadenie odvodňovacieho betónového žľabu univerzálneho s ochrannou hranou svetlej šírky 200 mm a s roštom triedy C 250, vrátane zriadenia bet. lôžka a obetónovania žľabu | m | 35 |  | 0 |  |  |  | znížená |  | 0 | 0.25888 | 9.0608 | 0 | 0 | 4 | K | 2 |  |  |  | ROZPOCET | 0 | 0 | 0 | 0 | 0 | 2 | 0 | 4 | 381486484
51 | M | 592270008100.S | Čelná koncová stena, pre žľaby betónové s ochrannou hranou svetlej šírky 200 mm | ks | 35 |  | 0 |  |  |  | znížená |  | 0 | 0.0007 | 0.0245 | 0 | 0 | 8 | M | 2 |  |  |  | ROZPOCET | 0 | 0 | 0 | 0 | 0 | 2 | 0 | 4 | -27857799
52 | M | 592270017000.S | Mriežkový rošt nerez, štrbiny 30x10 mm, dĺ. 1 m, C 250, s rýchlouzáverom, pre žľaby betónové s ochrannou hranou svetlej šírky 200 mm | ks | 35 |  | 0 |  |  |  | znížená |  | 0 | 0.01 | 0.35 | 0 | 0 | 8 | M | 2 |  |  |  | ROZPOCET | 0 | 0 | 0 | 0 | 0 | 2 | 0 | 4 | -1461248903
53 | M | 592270024200.S | Odvodňovací žľab betónový univerzálny s ochrannou hranou, svetlá šírka 200 mm, dĺžky 1 m, bez spádu | ks | 35 |  | 0 |  |  |  | znížená |  | 0 | 0.088 | 3.08 | 0 | 0 | 8 | M | 2 |  |  |  | ROZPOCET | 0 | 0 | 0 | 0 | 0 | 2 | 0 | 4 | 114304273
54 | M | 5923001715 | Príplatok za rezanie žľabu NW 200 | ks | 1 |  | 0 |  |  |  | znížená |  | 0 | 0 | 0 | 0 | 0 | 8 | M | 2 |  |  |  | ROZPOCET | 0 | 0 | 0 | 0 | 0 | 2 | 0 | 4 | -666861338
55 | K | 979087112 | Nakladanie na dopravný prostriedok pre vodorovnú dopravu sutiny | t | 472.584 |  | 0 |  |  |  | znížená |  | 0 | 0 | 0 | 0 | 0 | 4 | K | 2 |  |  |  | ROZPOCET | 0 | 0 | 0 | 0 | 0 | 2 | 0 | 4 | -1598888664
| VV |  | "vybúrané asfaltové vrstvy"(30,36+2,8)*2 |  | 66.32 | [13 empty] | VV | 2 | 2 | True | 0 | ROZPOCET
| VV |  | "vybúrané obrubníky, stmelené vrstvy"(151,8+7,6+22,02)*2,2 |  | 399.124 | [13 empty] | VV | 2 | 2 | True | 0 | ROZPOCET
| VV |  | "vybúrané nestmelené vrstvy"(4,2)*1,7 |  | 7.14 | [13 empty] | VV | 2 | 2 | True | 0 | ROZPOCET
| VV |  | Súčet |  | 472.584 | [13 empty] | VV | 2 | 4 | True | 1 | ROZPOCET
56 | K | 979082113 | Vodorovná doprava sutiny, so zložením a hrubým urovnaním, na vzdialenosť do 1000 m | t | 472.584 |  | 0 |  |  |  | znížená |  | 0 | 0 | 0 | 0 | 0 | 4 | K | 2 |  |  |  | ROZPOCET | 0 | 0 | 0 | 0 | 0 | 2 | 0 | 4 | -736781496
| VV |  | "vybúrané asfaltové vrstvy"(30,36+2,8)*2 |  | 66.32 | [13 empty] | VV | 2 | 2 | True | 0 | ROZPOCET
| VV |  | "vybúrané obrubníky, stmelené vrstvy"(151,8+7,6+22,02)*2,2 |  | 399.124 | [13 empty] | VV | 2 | 2 | True | 0 | ROZPOCET
| VV |  | "vybúrané nestmelené vrstvy"(4,2)*1,7 |  | 7.14 | [13 empty] | VV | 2 | 2 | True | 0 | ROZPOCET
| VV |  | Súčet |  | 472.584 | [13 empty] | VV | 2 | 4 | True | 1 | ROZPOCET
57 | K | 979082119 | Vodorovná doprava po suchu alebo naloženie. Príplatok k cene za každých ďalších i začatých 14 km | t | 472.584 |  | 0 |  |  |  | znížená |  | 0 | 0 | 0 | 0 | 0 | 4 | K | 2 |  |  |  | ROZPOCET | 0 | 0 | 0 | 0 | 0 | 2 | 0 | 4 | 1309567436
| VV |  | "vybúrané asfaltové vrstvy"(30,36+2,8)*2 |  | 66.32 | [13 empty] | VV | 2 | 2 | True | 0 | ROZPOCET
| VV |  | "vybúrané obrubníky, stmelené vrstvy"(151,8+7,6+22,02)*2,2 |  | 399.124 | [13 empty] | VV | 2 | 2 | True | 0 | ROZPOCET
| VV |  | "vybúrané nestmelené vrstvy"(4,2)*1,7 |  | 7.14 | [13 empty] | VV | 2 | 2 | True | 0 | ROZPOCET
| VV |  | Súčet |  | 472.584 | [13 empty] | VV | 2 | 4 | True | 1 | ROZPOCET
58 | K | 979089012 | Poplatok za skladovanie - betón, kamenivo - triedený stavebný odpad | t | 406.264 |  | 0 |  |  |  | znížená |  | 0 | 0 | 0 | 0 | 0 | 4 | K | 2 |  |  |  | ROZPOCET | 0 | 0 | 0 | 0 | 0 | 2 | 0 | 4 | -453497118
| VV |  | "vybúrané obrubníky, stmelené vrstvy"(151,8+7,6+22,02)*2,2 |  | 399.124 | [13 empty] | VV | 2 | 2 | True | 0 | ROZPOCET
| VV |  | "vybúrané nestmelené vrstvy"(4,2)*1,7 |  | 7.14 | [13 empty] | VV | 2 | 2 | True | 0 | ROZPOCET
| VV |  | Súčet |  | 406.264 | [13 empty] | VV | 2 | 4 | True | 1 | ROZPOCET
59 | K | 979089612 | Poplatok za skladovanie - asfalty kat. číslo odpadu 17 32 02 a netriedený stavebný odpad | t | 66.32 |  | 0 |  |  |  | znížená |  | 0 | 0 | 0 | 0 | 0 | 4 | K | 2 |  |  |  | ROZPOCET | 0 | 0 | 0 | 0 | 0 | 2 | 0 | 4 | -605594435
| VV |  | "vybúrané asfaltové vrstvy"(30,36+2,8)*2 |  | 66.32 | [13 empty] | VV | 2 | 2 | True | 0 | ROZPOCET
| VV |  | Súčet |  | 66.32 | [13 empty] | VV | 2 | 4 | True | 1 | ROZPOCET
| D | 99 | Presun hmôt HSV |  |  |  | 0 | [5 empty] | 0 |  | 0 |  | 0 | 1 | D | 1 |  |  |  | ROZPOCET | [6 empty] | 0
60 | K | 998225111.S | Presun hmôt pre pozemnú komunikáciu a letisko s krytom asfaltovým akejkoľvek dĺžky objektu | t | 803.043 |  | 0 |  |  |  | znížená |  | 0 | 0 | 0 | 0 | 0 | 4 | K | 2 |  |  |  | ROZPOCET | 0 | 0 | 0 | 0 | 0 | 2 | 0 | 4 | 773252991
| D | PSV | Práce a dodávky PSV |  |  |  | 0 | [5 empty] | 0 |  | 0.0052 |  | 0 | 2 | D | 0 |  |  |  | ROZPOCET | [6 empty] | 0
| D | 783 | Nátery |  |  |  | 0 | [5 empty] | 0 |  | 0.0052 |  | 0 | 2 | D | 1 |  |  |  | ROZPOCET | [6 empty] | 0
61 | K | 783125130 | Nátery oceľ.konštr. syntetické ľahkých C alebo veľmi ľahkých CC dvojnásobné - 70μm | m2 | 20 |  | 0 |  |  |  | znížená |  | 0 | 0.00026 | 0.0052 | 0 | 0 | 16 | K | 2 |  |  |  | ROZPOCET | 0 | 0 | 0 | 0 | 0 | 2 | 0 | 16 | -1310631634
| D | VRN | Vedľajšie rozpočtové náklady |  |  |  | 0 | [5 empty] | 0 |  | 0 |  | 0 | 5 | D | 0 |  |  |  | ROZPOCET | [6 empty] | 0
62 | K | 000300013.S | Geodetické práce - vykonávané pred výstavbou určenie priebehu nadzemného alebo podzemného existujúceho aj plánovaného vedenia | eur | 1 |  | 0 |  |  |  | znížená |  | 0 | 0 | 0 | 0 | 0 | 1024 | K | 1 |  |  |  | ROZPOCET | 0 | 0 | 0 | 0 | 0 | 2 | 0 | 1024 | -369712229
63 | K | 000300031.S | Geodetické práce - vykonávané po výstavbe zameranie skutočného vyhotovenia stavby | eur | 1 |  | 0 |  |  |  | znížená |  | 0 | 0 | 0 | 0 | 0 | 1024 | K | 1 |  |  |  | ROZPOCET | 0 | 0 | 0 | 0 | 0 | 2 | 0 | 1024 | 781412307