## Prehlad
Odberateľ: Mesto Levice,Mestský úrad v Leviciach |  |  |  | Spracoval: Ing. Dušan Daniš, PhD. | [20 empty] | V module | Hlavička1 | Mena | Hlavička2 | Obdobie | Počet des.miest | Formát
Projektant: Ateliér TOMAN,s.r.o.Šenkvice |  |  |  | JKSO : | [20 empty] | Rozpočet | Prehľad rozpočtových nákladov v | EUR |  |  | 1 | 123.5
Dodávateľ: |  |  |  | Dátum: | [20 empty] | Čerpanie | Súpis vykonaných prác a dodávok v | EUR | za obdobie | Mesiac 2011 | 2 | 123.46
[25 empty] | VK | Prehľad kalkulovaných nákladov v | EUR |  |  | 3 | 123.457
Stavba : Revitalizácia SCHOELLEROVHO parku v Leviciach | [24 empty] | VF | Súpis vykonaných prác a dodávok v | EUR | za obdobie | Mesiac 2011 | 4 | 123.4567
Objekt : SO.02 Stavebno - architektonické prvky | [29 empty] | N | 123.46
Časť : SO.02.01 Chodníky
Prehľad rozpočtových nákladov v EUR
Por. | Kód | Kód položky | Popis položky, stavebného dielu, remesla, | Množstvo | Merná | Jednotková | Konštrukcie | Špecifikovaný | Spolu | Hmotnosť v tonách |  | Suť v tonách |  | DPH | Pozícia | Množstvo | Množstvo | Množstvo | Vyňatý | Vysoká sadzba | Typ | Nh | X | Y | Klasifikácia | Katalógové | Typ | AC | AD | Jedn. cena | Index JC | Množstvo | Index mn. | Zaradenie | Lev0
číslo | cen. |  | výkaz-výmer | výmera | jednotka | cena | a práce | materiál |  | Jednotková | Spolu | Jednotková | Spolu | % |  | rozpočtované | od začiatku | dodatok | z režimu stavba | DPH ( materiál ) | položky |  |  |  | produkcie | číslo | ceny | [6 empty] | pre KL | pozícia
PRÁCE A DODÁVKY HSV
1 - ZEMNE PRÁCE
1 | 272 | 113107322 | Odstránenie podkl. alebo krytov z kameniva drv. hr. nad 10 do 20 cm | 1115 | m2 |  | 0 |  | 0 |  | 0 | 0.235 | 262.025 | 23 | [6 empty] | E | 311.085 | 11310-7322 | 113107322 | 45.11.11 |  | A | [6 empty] | EK | S
2 | 272 | 113107343 | Odstránenie podkl. alebo krytov živičných hr. nad 10 do 15 cm | 734 | m2 |  | 0 |  | 0 |  | 0 | 0.316 | 231.944 | 23 | [6 empty] | E | 227.54 | 11310-7343 | 113107343 | 45.11.11 |  | A | [6 empty] | EK | S
3 | 001 | 122201102 | Odkopávky a prekopávky nezapaž. v horn. tr. 3 nad 100 do 1 000 m3 | 413.37 | m3 |  | 0 |  | 0 |  | 0 |  | 0 | 23 | [6 empty] | E | 28.523 | 12220-1102 | 122201102 | 45.11.21 |  | A | [6 empty] | EK | S
|  |  | 722*0,51 = 368,220 | [17 empty] | a
|  |  | 215*0,21 = 45,150 | [17 empty] | a
4 | 001 | 122201109 | Príplatok za lepivosť horniny tr.3 | 248.022 | m3 |  | 0 |  | 0 |  | 0 |  | 0 | 23 | [6 empty] | E | 8.681 | 12220-1109 | 122201109 | 45.11.21 |  | A | [6 empty] | EK | S
|  |  | 413,37*0,6 = 248,022 | [17 empty] | a
5 | 272 | 162301102 | Vodorovné premiestnenie výkopu do 1000 m horn. tr. 1-4(na parcele nechané na terénne a sadové úpravy) | 413.37 | m3 |  | 0 |  | 0 |  | 0 |  | 0 | 23 | [6 empty] | E | 4.547 | 16230-1102 | 162301102 | 45.11.24 |  | A | [6 empty] | EK | S
6 | 272 | 171201201 | Uloženie sypaniny na skládku | 413.37 | m3 |  | 0 |  | 0 |  | 0 |  | 0 | 23 | [6 empty] | E | 3.72 | 17120-1201 | 171201201 | 45.11.24 |  | A | [6 empty] | EK | S
|  |  | 1 - ZEMNE PRÁCE spolu: | 0 |  |  | 0 | 0 | 0 |  | 0 |  | 493.969 | [8 empty] | 584.096
2 - ZÁKLADY
7 | 001 | 215901101 | Zhutnenie podložia z hor. súdr. do 92%PS a nesúdr. Id do 0,8 | 937 | m2 |  | 0 |  | 0 |  | 0 |  | 0 | 23 | [6 empty] | E | 4.685 | 21590-1101 | 215901101 | 45.11.21 |  | 7 | [6 empty] | EK | S
|  |  | 722+215 = 937,000 | [17 empty] | a
|  |  | 2 - ZÁKLADY spolu: | 0 |  |  | 0 | 0 | 0 |  | 0 |  | 0 | [8 empty] | 4.685
5 - KOMUNIKÁCIE
8 | 221 | 564231111 | Podklad zo štrkopiesku hr. 100 mm fr.0-8mm | 937 | m2 |  | 0 |  | 0 | 0.2024 | 189.6488 |  | 0 | 23 | [6 empty] | E | 22.488 | 56423-1111 | 564231111 | 45.23.11 |  | 7 | [6 empty] | EK | S
|  |  | 722+215 = 937,000 | [17 empty] | a
9 | 221 | 564751111 | Podklad z kameniva hrub. drveného 32-63 mm hr. 150 mm | 878.24 | m2 |  | 0 |  | 0 | 0.2916 | 256.0948 |  | 0 | 23 | [6 empty] | E | 21.956 | 56475-1111 | 564751111 | 45.23.11 |  | 7 | [6 empty] | EK | S
|  |  | 878,24 = 878,240 | [17 empty] | a
10 | 221 | 564761111 | Podklad z kameniva hrub. drveného 32-63 mm hr. 200 mm | 937 | m2 |  | 0 |  | 0 | 0.38625 | 361.9162 |  | 0 | 23 | [6 empty] | E | 25.299 | 56476-1111 | 564761111 | 45.23.11 |  | 7 | [6 empty] | EK | S
|  |  | 722+215 = 937,000 | [17 empty] | a
11 | 002 | 564791111 | Podklad z kameniva drveného so zhutnením frakcia 0-32 mm | 52.694 | m3 |  | 0 |  | 0 | 1.9312 | 101.7653 |  | 0 | 23 | [6 empty] | E | 9.327 | 56479-1111 | 564791111 | 45.23.11 |  | A | [6 empty] | EK | S
|  |  | 878,24*0,06 = 52,694 | [17 empty] | a
12 | 221 | 564801111 | Podklad zo štrkodrte hr. 30 mm fr.4-8mm | 937 | m2 |  | 0 |  | 0 | 0.06185 | 57.9535 |  | 0 | 23 | [6 empty] | E | 17.803 | 56480-1111 | 564801111 | 45.23.11 |  | 7 | [6 empty] | EK | S
|  |  | 722+215 = 937,000 | [17 empty] | a
13 | 221 | 564831111 | Podklad zo štrkodrte hr. 100 mm fr.8-16mm | 937 | m2 |  | 0 |  | 0 | 0.18907 | 177.1586 |  | 0 | 23 | [6 empty] | E | 20.614 | 56483-1111 | 564831111 | 45.23.11 |  | 7 | [6 empty] | EK | S
|  |  | 722+215 = 937,000 | [17 empty] | a
14 | 221 | 564910511 | Obrusná vrstva pre mlátové cesty a chodníky z lomovej triesky fr. 0-4 mm s rozprestrením, zvlhčením a zhutnením hr. 50 mm do 200m2 | 878.24 | m2 |  | 0 |  | 0 | 0.112 | 98.3629 |  | 0 | 23 | [6 empty] | E | 34.251 | 56491-0511 | 564910511 | . . |  | 7 | [6 empty] | EK | S
|  |  | 878,24 = 878,240 | [17 empty] | a
15 | 221 | 591211111 | Kladenie dlažby z kociek drobných z kameňa do lôžka z kameniva ťaženého | 215 | m2 |  | 0 |  | 0 | 0.1837 | 39.4955 |  | 0 | 23 | [6 empty] | E | 119.755 | 59121-1111 | 591211111 | 45.23.12 |  | A | [6 empty] | EK | S
16 | 221 | 596211233 | Kladenie zámkovej dlažby pre chodcov hr. 80 mm nad 300 m2 - ukladané do vejárov | 722 | m2 |  | 0 |  | 0 | 0.074 | 53.428 |  | 0 | 23 | [6 empty] | E | 453.416 | 59621-1233 | 596211233 | 45.23.12 |  | 7 | [6 empty] | EK | S
|  |  | 722 = 722,000 | [17 empty] | a
17 | MAT | 583801060 | Kamenná dlažba čadič 100x100x80mm | 955.74 | m2 |  |  | 0 | 0 | 0.222 | 212.1743 |  | 0 | 23 | [6 empty] | D |  | 583801060 | 583801060 | 26.70.12 |  | 8 | [6 empty] | EZ | S
|  |  | (722+215)*1,02 = 955,740 | [17 empty] | a
|  |  | 5 - KOMUNIKÁCIE spolu: | 0 |  |  | 0 | 0 | 0 |  | 1547.9978 |  | 0 | [8 empty] | 724.909
9 - OSTATNÉ KONŠTRUKCIE A PRÁCE
18 | 013 | 979081111 | Odvoz sute a vybúraných hmôt na skládku do 1 km | 493.969 | t |  | 0 |  | 0 |  | 0 |  | 0 | 23 | [6 empty] | E | 267.237 | 97908-1111 | 979081111 | 45.11.11 |  | A | [6 empty] | EK | S
19 | 013 | 979081121 | Odvoz sute a vybúraných hmôt na skládku každý ďalší 1 km | 19264.791 | t |  | 0 |  | 0 |  | 0 |  | 0 | 23 | [6 empty] | E |  | 97908-1121 | 979081121 | 45.11.11 |  | A | [6 empty] | EK | S
|  |  | Mochovce | [17 empty] | a
|  |  | 493,969*39 = 19264,791 | [17 empty] | a
20 | 272 | 979087212 | Nakladanie sute na dopravný prostriedok | 493.969 | t |  | 0 |  | 0 |  | 0 |  | 0 | 23 | [6 empty] | E | 45.445 | 97908-7212 | 979087212 | 45.11.11 |  | A | [6 empty] | EK | S
21 | 013 | 979118705 | Poplatok za ulož.a znešk.st.odp.na urč.sklád.-asfalt.lepenka "Z"-zvláštny odpad | 231.944 | t |  | 0 |  | 0 |  | 0 |  | 0 | 23 | [6 empty] | E |  | 97911-8705 | 979118705 | 45.11.11 |  | 7 | [6 empty] | EK | S
22 | 272 | 979131410 | Poplatok za ulož.a znešk.stav.sute na urč.sklád. -z demol.vozoviek "O"-ost.odpad | 262.025 | t |  | 0 |  | 0 |  | 0 |  | 0 | 23 | [6 empty] | E |  | 97913-1410 | 979131410 | 45.11.11 |  | 7 | [6 empty] | EK | S
23 | 231 | 998222012 | Presun hmôt na spevnených plochách pri realizácií(nakladanie,vykladanie materiálu) | 1547.998 | t |  | 0 |  | 0 |  | 0 |  | 0 | 23 | [6 empty] | E | 111.456 | 99822-2012 | 998222012 | 45.23.11 |  | 7 | [6 empty] | EK | S
|  |  | 9 - OSTATNÉ KONŠTRUKCIE A PRÁCE spolu: | 0 |  |  | 0 | 0 | 0 |  | 0 |  | 0 | [8 empty] | 424.138
|  |  | PRÁCE A DODÁVKY HSV spolu: | 0 |  |  | 0 | 0 | 0 |  | 1547.9978 |  | 493.969 | [8 empty] | 1737.828
PRÁCE A DODÁVKY PSV
767 - Konštrukcie doplnk. kovové stavebné
24 | 767 | 767995108 | Montáž atypických stavebných doplnk. konštrukcií nad 500 kg | 11927.5 | kg |  | 0 |  | 0 | 5e-05 | 0.59637 |  | 0 | 23 | [6 empty] | I | 417.463 | 76799-5108 | 767995108 | 45.42.12 |  | A | [6 empty] | IK | S
|  |  | obruba mlat.chodníkov | [17 empty] | a
|  |  | 500*0,5*47,1 = 11775,000 | [17 empty] | a
|  |  | roxor trne fí 10mm dl.500mm | [17 empty] | a
|  |  | 500*0,5*0,61 = 152,500 | [17 empty] | a
25 | MAT | 132852530 | Tyč rebrová na výstuž do betónu BSt 500 (10505) d 10mm | 0.16 | t |  |  | 0 | 0 | 1 | 0.16 |  | 0 | 23 | [6 empty] | D |  | 132852530 | 132852530 | 27.10.60 |  | 2 | [6 empty] | IZ | S
|  |  | 0,1525*1,05 = 0,160 | [17 empty] | a
26 | MAT | 136110200 | Plech oceľ. hrubý hladký S 235 JR G1 (11 373).0 6x1000x2000 mm | 12.364 | t |  |  | 0 | 0 | 1 | 12.364 |  | 0 | 23 | [6 empty] | D |  | 136110200 | 136110200 | 27.10.40 |  | 2 | [6 empty] | IZ | S
|  |  | 11,775*1,05 = 12,364 | [17 empty] | a
27 | 767 | 998767101 | Presun hmôt pre kovové stav. doplnk. konštr. v objektoch výšky do 6 m | 13.12 | t |  | 0 |  | 0 |  | 0 |  | 0 | 23 | [6 empty] | I | 43.65 | 99876-7101 | 998767101 | 45.42.12 |  | A | [6 empty] | IK | S
|  |  | 767 - Konštrukcie doplnk. kovové stavebné spolu: | 0 |  |  | 0 | 0 | 0 |  | 13.1204 |  | 0 | [8 empty] | 461.113
783 - Nátery
28 | 783 | 783222100 | Nátery kov. stav. doplnk. konštr. syntet. dvojnásobné | 500 | m2 |  | 0 |  | 0 | 0.00016 | 0.08 |  | 0 | 23 | [6 empty] | I | 130 | 78322-2100 | 783222100 | 45.44.21 |  | A | [6 empty] | IK | S
|  |  | 500*0,5*2 = 500,000 | [17 empty] | a
29 | 783 | 783226100 | Nátery kov. stav. doplnk. konštr. syntet. základné | 500 | m2 |  | 0 |  | 0 | 8e-05 | 0.04 |  | 0 | 23 | [6 empty] | I | 65.5 | 78322-6100 | 783226100 | 45.44.21 |  | A | [6 empty] | IK | S
|  |  | 783 - Nátery spolu: | 0 |  |  | 0 | 0 | 0 |  | 0.12 |  | 0 | [8 empty] | 195.5
|  |  | PRÁCE A DODÁVKY PSV spolu: | 0 |  |  | 0 | 0 | 0 |  | 13.2404 |  | 0 | [8 empty] | 656.613
|  |  | Za rozpočet celkom | 0 |  |  | 0 | 0 | 0 |  | 1561.2382 |  | 493.969 | [8 empty] | 2394.441

## Figury
Odberateľ: Mesto Levice,Mestský úrad v Leviciach |  |  | Spracoval: Ing. Dušan Daniš, PhD.
Projektant: Ateliér TOMAN,s.r.o.Šenkvice |  |  | JKSO :
Dodávateľ: |  |  | Dátum:
Stavba : Revitalizácia SCHOELLEROVHO parku v Leviciach
Objekt : SO.02 Stavebno - architektonické prvky
Časť : SO.02.01 Chodníky
IB mont, s.r.o.
Názov figúry | Popis figúry | Aritmetický výraz | Hodnota | Figura

## Rekapitulacia
Odberateľ: Mesto Levice,Mestský úrad v Leviciach |  |  |  | Spracoval: Ing. Dušan Daniš, PhD. |  |  | V module | Hlavička1 | Mena | Hlavička2 | Obdobie
Projektant: Ateliér TOMAN,s.r.o.Šenkvice |  |  |  | JKSO : |  |  | Rozpočet | Rekapitulácia rozpočtu v | EUR
Dodávateľ: |  |  |  | Dátum: |  |  | Čerpanie | Rekapitulácia splátky v | EUR | za obdobie | Mesiac 2011
[7 empty] | VK | Rekapitulácia výrobnej kalkulácie v | EUR
Stavba : Revitalizácia SCHOELLEROVHO parku v Leviciach | [6 empty] | VF | Rekapitulácia splátky v | EUR | za obdobie | Mesiac 2011
Objekt : SO.02 Stavebno - architektonické prvky
Časť : SO.02.01 Chodníky
Rekapitulácia rozpočtu v EUR
Popis položky, stavebného dielu, remesla | Konštrukcie | Špecifikovaný | Spolu | Hmotnosť v t | Suť v tonách | Nh
|  | materiál |  | Spolu | Spolu | Spolu
1 - ZEMNE PRÁCE |  |  |  | 0 | 493.969 | 584.096
2 - ZÁKLADY |  |  |  | 0 | 0 | 4.685
5 - KOMUNIKÁCIE |  |  |  | 1547.9978 | 0 | 724.909
9 - OSTATNÉ KONŠTRUKCIE A PRÁCE |  |  |  | 0 | 0 | 424.138
PRÁCE A DODÁVKY HSV spolu: |  |  |  | 1547.9978 | 493.969 | 1737.828
767 - Konštrukcie doplnk. kovové stavebné |  |  |  | 13.1204 | 0 | 461.113
783 - Nátery |  |  |  | 0.12 | 0 | 195.5
PRÁCE A DODÁVKY PSV spolu: |  |  |  | 13.2404 | 0 | 656.613
Za rozpočet celkom |  |  |  | 1561.2382 | 493.969 | 2394.441

## Kryci list
|  |  |  | Krycí list rozpočtu v EUR |  |  |  |  | V module | Hlavička1 | Mena | Hlavička2 | Obdobie
| Stavba : Revitalizácia SCHOELLEROVHO parku v Leviciach |  |  |  | Miesto: | Levice |  |  | Rozpočet | Krycí list rozpočtu v | EUR
| Objekt : SO.02 Stavebno - architektonické prvky |  |  |  | JKSO : |  |  |  | Čerpanie | Krycí list splátky v | EUR | za obdobie | Mesiac 2011
| Časť : SO.02.01 Chodníky | [7 empty] | VK | Krycí list výrobnej kalkulácie v | EUR
| Rozpočet: |  | Zmluva č.: |  | Spracoval: Ing. Dušan Daniš, PhD. |  | Dňa: |  | VF | Krycí list splátky v | EUR | za obdobie | Mesiac 2011
| Odberateľ: | Mesto Levice,Mestský úrad v Leviciach |  |  | IČO:
DIČ:
| Dodávateľ: |  |  |  | IČO:
DIČ:
| Projektant: | Ateliér TOMAN,s.r.o.Šenkvice |  |  | IČO:
DIČ:
|  |  |  | 0 |  |  |  | 0
|  |  |  | 0 |  |  |  | 0
|  |  |  | 0 |  |  |  | 0
A | ZRN | Konštrukcie | Špecifikovaný materiál | Spolu ZRN | B | IN - Individuálne náklady
1 | HSV: |  |  |  | 6 | Práce nadčas |  | 0
2 | PSV: |  |  |  | 7 | Murárske výpomoce |  | 0
3 | MCE: |  |  | 0 | 8 | Bez pevnej podlahy |  | 0
4 | Iné: |  |  | 0 | 9 |  |  | 0
5 | Súčet: | 0 | 0 | 0 | 10 |  | Súčet riadkov 6 až 9: | 0
C |  | NUS - náklady umiestnenia stavby |  |  | D | ON - ostatné náklady
11 | Zariadenie staveniska |  | 0% | 0 | 16 | Ostatné náklady uvedené v rozpočte |  | 0
12 | Prevádzkové vplyvy |  | 0% | 0 | 17 | Inžinierska činnosť |  | 0
13 | Sťažené podmienky |  | 0% | 0 | 18 | Projektové práce |  | 0
14 |  |  | 0% | 0 | 19 |  |  | 0
15 |  |  | Sučet riadkov 11 až 14: | 0 | 20 |  | Sučet riadkov 16 až 19: | 0
| projektant, rozpočtár cenár |  | pečiatka: |  | E | Celkové náklady
[5 empty] | 21 |  | Súčet riadkov 5, 10, 15 a 20: | 0
| podpis: |  |  |  | 22 | DPH 23% z: | 0 | 0
| dátum: |  |  |  | 23 | DPH 0% z: | 0 | 0
[5 empty] | 24 |  | Sučet riadkov 21 až 23: | 0
[5 empty] | F | Odpočet - prípočet |  | 0
|  | odberateľ, obstarávateľ |  |  |  | dodávateľ, zhotoviteľ
| podpis: |  |  |  | podpis:
| dátum: |  |  |  | dátum:
| pečiatka: |  |  |  | pečiatka: